## Hoja1
AYUNTAMIENTO MUNICIPAL DE SOSUA
PRESUPUESTO CONSTRUCCION CANCHA CON DOS BAÑOS |  | FECHA 4/04/2022
EN LOS CASTILLO DE SOSUA R.D.
ANCHO = 28 METROS
LARGO = 15 METROS
Descripción | Cantidad | Unds
1.0- MOVIMIENTO DE TIERRA
1.1-Corte de capa vegetal hasta 0,30 m | 75.8 | M3
1.2-Bote de material excavado + 30% de esponjamiento | 98.54 | M3
1.3-Relleno compactado hasta 0,40 m + 30% de compactacion | 186.56 | M3
1.4-Excavacion zapatas columnas tableros | 2.25 | M3
2.0-HORMIGONES
2.1-Hormigon zapata perimetral para colocacion de hilera de block | 12.65 | M3
2.2-Hormigon 210 kg/cm zapatas columnas tableros | 3.6 | M3
2.3-Hormigon 210 kg/cm2 en columnas tableros | 3.46 | M3
2.4-Hormigon base cancha espesor 10 cm 210 kg/cm con malla | 26.5 | M3
3.0-TERMINACIONES EN GENERAL
3.0-Cantos de todo el perimetro | 60 | ML
3.1-Pañete laterales en area de cancha | 65 | ML
3.2-Pañete columnas | 24 | ML
3.3-Encofrados de columnas | 60 | ML
3.4-Colocación de guarderas perimetro en cancha | 2 | Unds
3.5-Suministro de tableros | 1 | P.A.
3.6-Pernos para fijar tableros | 2 | Unds
3.7-Suministro + instalacion de mallas para tableros | 1 | pa
3.8-Pulido de superficie hormigón cancha | 1 | P.A.
3.9-Colocacion de block de 6 pulg. En perimetro cancha | 1 | P.A.
3.10-Pintura de cancha | 1 | P.A.
4.0-ELECTRICIDAD | 1 | P.A.
4.0-Iluminacion cancha con torres de luces
5.0-GRADAS | 1 | P.A.
5.1-Construccion de gradas según cubicaciones
6.0-BAÑOS | 1 | P.A.
6.1-Construccion de baños ( Damas y Caballeros ) Terminaciones | 1 | P.A.
6.2-Bote de escombros en general | 1 | P.A.
6.3-Limpieza final